## Výkaz výmer
Cenová ponuka
Identifikačné údaje uchádzača:
Názov:
Sídlo:
IČO:
DIČ:
Poznámka: uchádzač doplní do popisu konkrétneho výrobcu, názov prvku, technickú špecifikáciu. Uvádzaná technická špecifikácia predstavuje minimálny štandard.
Projekt: Výstavba detského ihriska v obci
P.Č. | Popis | MJ | Množstvo | Jednotkova cena bez DPH | Jednotkova cena s DPH | Celková cena bez DPH | Celková cena s DPH
1. | Kombinovaná hracia zostava/univerzálna vežová zostava • Kombinovaná hracia zostava pre deti, ktorá obsahuje - dve veže bez striešky a dve veže so strieškou - dva lanové chodníky (alternatíva mostík) - dva schodíky (schody so zábradlím) - dva tunely - dve šmykľavky - dve lezecké steny (resp. lezecká stena a interaktívny panel) - dve reťazové hojdačky (resp. samostatne stojacia dvojhojdačka s kombinovanými sedákmi pre malé a väčšie deti, min. rozmer: 3,6 x 1,9 x 2,2 m) - lanová stena/lanový výstup Certifikovaný materiál (nerez/hliník, oceľ, HDPE plast, prípadne impregnované drevo), prevedenie antivandalové, bezúdržbové. • materiál: - nosné stojky a spoje (nerezový / hliníkový profil min. hr. 2,5 mm, min. rozmer 90x90 mm s povrchovou úpravou elox), oceľové konštrukcie upravené pieskovaním, pozinkovaním a komaxitom - bočné panely (HDPE plast, hrúbky min. 12 / 15 /19 mm). - šmýkľavka (UV stabilizovaný PE) - reťaz (ušľachtilá oceľ min. hr. 6 mm) • min. rozmer: 3,6 x 4,0 x 3,4 m (herná zostava) + kombinovaná dvojhojdačka min. rozmer 3,6 x 1,9 x 2,2 m • veková kategória: 3– 14 rokov • dopadová plocha: udržiavaný trávnik | ks | 1
2. | Prevažovacia hojdačka • Prevažovacia hojdačka so sedákom z trvacného HDPE plastu, oceľovými držiakmi a gumenými tlmiacimi prvkami. Konštrukcia z odolného hlinikového profilu. • materiál: - nosné stojky a spoje: hliníkový profil min. hr. 2,5 mm, min. rozmer 90x90 mm s povrchovou úpravou elox. Oceľové konštrukcie upravené pieskovaním, pozinkovaním a komaxitom. - sedadlo (HDPE plast, hrúbky min. 12 / 15 /19 mm) • min. rozmer: 2,9 x 0,29 x 0,65 m • veková kategória: 3 – 14 rokov • dopadová plocha: udržiavaný trávnik | ks | 2
3. | Kolotoč na sedenie • Kolotoč so sedením, deti sa môžu samé pomocou kruhu v strede • materiál: - konštrukcia a spoje: oceľové konštrukcie upravené pieskovaním, pozinkovaním a komaxitom - sedadlo (HDPE plast, hrúbky min. 12 / 15 /19 mm) - podlaha: lodná preglejka • min. rozmer: 1,6 x 1,6 x 0,8 m • veková kategória: 3 – 14 rokov • dopadová plocha: udržiavaný trávnik | ks | 1
4. | Lavička s operadlom Moderný dizajn. Klasická, jednoduchá a odolná lavička vyrobená z oceľových a drevených prvkov. Pásy s hrúbkou min. 40 mm sú vyrobené z jelšového dreva, ktoré sú namontované na oceľovom ráme s prierezom 60 × 40 mm, práškovo lakovaným. Farebný odtieň dreva – orech. Min. dĺžka lavičky 170 cm. | ks | 3
5. | Informačná kovová tabuľa - materiál: oceľový zinkovaný stĺpik min. výšky 1,5 m s plastovou tabuľou rozmer 30 x 40 cm - informačná tabuľa vrátane prevádzkového poriadku | ks | 1
| SPOLU |  |  |  |  | 0 | 0
V .............................. Dňa...............................
doplniť meno a priezvisko oprávnenej osoby + podpis + pečiatka